## char_codes
| Hexa | Bin
' ' | 0 | 00000000
- | 40 | 01000000
0 | 3F | 00111111 |  | 1
1 | 06 | 00000110 | 32 |  | 2
2 | 5B | 01011011 |  | 64
3 | 4F | 01001111 | 16 |  | 4
4 | 66 | 01100110
5 | 6D | 01101101 |  | 8
6 | 7D | 01111101
7 | 07 | 00000111
8 | 7F | 01111111
9 | 6F | 01101111
A | 77 | 01110111
B | 7C | 01111100
C | 39 | 00111001
D | 5E | 01011110
E | 79 | 01111001
F | 71 | 01110001
G | 6F | 01101111
H | 76 | 01110110
I | 06 | 00000110
J | 0E | 00001110
K | =R?
L | 38 | 00111000
M
N | 54 | 01010100
O | 00 | 00000000
P | 73 | 01110011
Q | =O?
R | =A?
S | 6D | 01101101
T | 78 | 01111000
U | 3E | 00111110
V | =U?
X | =H?
Y | 66 | 01100110
Z | 5B | 01011011

## dimming_codes
1/16 | 0 | 0000 | 11100000 | E0
2/16 | 1 | 0001 | 11100001 | E1
3/16 | 2 | 0010 | 11100010 | E2
4/16 | 3 | 0011 | 11100011 | E3
5/16 | 4 | 0100 | 11100100 | E4
6/16 | 5 | 0101 | 11100101 | E5
7/16 | 6 | 0110 | 11100110 | E6
8/16 | 7 | 0111 | 11100111 | E7
9/16 | 8 | 1000 | 11101000 | E8
10/16 | 9 | 1001 | 11101001 | E9
11/16 | 10 | 1010 | 11101010 | EA
12/16 | 11 | 1011 | 11101011 | EB
13/16 | 12 | 1100 | 11101100 | EC
14/16 | 13 | 1101 | 11101101 | ED
15/16 | 14 | 1110 | 11101110 | EE
16/16 | 15 | 1111 | 11101111 | EF