## sun-set calculation
Date: | 2017-01-30
Jdate | 2457784
L_w [deg] | -19 | -0.33161 | 19°03′05″E
L_n [deg] | 47.5 | 0.82903 | 47°29′33″N
n* [rev] | 6239.0519 |  | n* = (Jdate - 2451545 - 0.0009) - (lw/360)
n [rev] | 6239 |  | n = round(n*)
J* [day] | 2457783.9481 |  | J* = 2451545 + 0.0009 + (lw/360) + n | appx solar noon
M [deg] | 26.6381 | 0.46492 | M = [357.5291 + 0.98560028 * (J* - 2451545)] mod 360
C [deg] | 0.87483 | 0.015269 | C = (1.9148 * sin(M)) + (0.0200 * sin(2 * M)) + (0.0003 * sin(3 * M))
λ [deg] | 310.4501 | 5.4184 | λ = (M + 102.9372 + C + 180) mod 360 | ecliptical longitude
J_transit | 2457783.9573 |  | Jtransit = J* + (0.0053 * sin(M)) - (0.0069 * sin(2 * λ)) | solar noon
δ [deg] | -17.6275 | -0.30766 | δ = arcsin( sin(λ) * sin(23.45) ) | declination of the sun
H [deg] | 71.0791 | 1.2406 | H = arccos( [sin(-0.83) - sin(ln) * sin(δ)] / [cos(ln) * cos(δ)] ) | hour angle
J** [day] | 2457784.1456 |  | J** = 2451545 + 0.0009 + ((H + lw)/360) + n | solar noon (exact)
J_set [day] | 2457784.1548 |  | Jset = J** + (0.0053 * sin(M)) - (0.0069 * sin(2 * λ)) | sun-down
J_rise [day] | 2457783.7599 |  | Jrise = Jtransit - (Jset - Jtransit) | sun-rise
hh | 16 | mm | 42.8453
hh | 7 | mm | 14.2123
Note on B17: Lorincz, Agoston: Julian day change is at noon Julian date is in UTC, we are at UTC+1